## PLANILHA
PREFEITURA MUNICIPAL DE INDAIATUBA
PLANILHA DE QUANTITATIVOS DE PREÇOS UNITÁRIOS
Assunto: |  | Interligação de Bairros - Jd. Regina e Jd. Esplanada 2
Obra: |  | Abertura e Pavimentação de Vias Municipais
Local: |  | Interligação Rua João Fernandes com Rua Antonio Narezzi (Rua 1)
FONTE: SINAPI JAN/2026, DER OUT/2025, SIURB JAN/2026, FDE JAN/2026, CDHU BOLETIM 200 |  |  |  | BDI: | BDI: | 24.21%
Item | Fonte | Descrição | Unid | Quant. | P. Unit. | P. Unit.+BDI | Valor Total
1 |  | ADMINISTRATIVO
1.1 |  | ADMINISTRAÇÃO LOCAL
PMI | PMI | Vigia noturno com encargos complementares | h | 2688 | 42.36 | 52.62 | 141442.56
90778 | SINAPI | Eng. civil de obra pleno com encargos complementares | h | 288 | 145.96 | 181.3 | 52214.4
100309 | SINAPI | Técnico em segurança do trabalho com encargos complementares | h | 1280 | 8.83 | 10.97 | 14041.6
1.2 |  | Placa de Obra
10-016-003 | SIURB | Placa de obra em chapa de aco galvanizado | m² | 18 | 399.1 | 495.72 | 8922.96
1.3 |  | CANTEIRO DE OBRAS
02.02.150 | CDHU | Locação de container tipo depósito - área mínima 13,8m² | un/mês | 36 | 981.38 | 1218.97 | 43882.92
02.02.140 | CDHU | Locação de container tipo sanitário com 2 vasos sanitários, 2 lavatórios, 2 mictórios e 4 pontos para chuveiro - área mínima 13,8m² | un/mês | 36 | 1504.39 | 1868.6 | 67269.6
02.02.150U | CDHU | Locação de container tipo refeitório, não incluso mobiliário e equipamentos - área mínima 13,8m² | un/mês | 54 | 981.38 | 1218.97 | 65824.38
02.02.130 | CDHU | Locação de container tipo escritório com 1 vaso sanitário, 1 lavatório e 1 ponto para chuveiro - área mínima 13,8m² | un/mês | 18 | 1564.5 | 1943.27 | 34978.86
02.02.160 | CDHU | Locação de container tipo guarita - área mínima 4,6m² | un/mês | 18 | 982.48 | 1220.34 | 21966.12
1.4 |  | SERVIÇOS TÉCNICOS
02-006-004 | SIURB | Ensaios de laboratório - compactação | Unid | 20 | 378.21 | 469.77 | 9395.4
02-006-017 | SIURB | Ensaio de ponto de fulgor - material betuminoso | Unid | 20 | 238.51 | 296.25 | 5925
PMI1 | PMI | Projeto Elétrico da iluminação pública | Vb | 1 | 8000 | 9936.8 | 9936.8
PMI2 | PMI | Projeto SPDA/aterramento para iluminação pública | Vb | 1 | 5200 | 6458.92 | 6458.92
[6 empty] | Total Administrativo | 482259.52
2 |  | SERVIÇOS PRELIMINARES
2.1 |  | Locação
99063 | SINAPI | Locacao e nivelamento de emissario/rede coletora com auxilio de equipamento topografico | m | 225 | 11.9 | 14.78 | 3325.5
01-010-000 | SIURB | Serviços topográficos para pavimentação, inclusive nota de serviços, acompanhamento e greide | m² | 4960.31 | 0.9 | 1.12 | 5555.55
2.2 |  | Trânsito e Segurança
10-016-002 | SIURB | Sinalizacao de transito - noturna/diurna | m | 327.485 | 17.31 | 21.5 | 7040.93
2.3 |  | Alambrado
98522 | SINAPI | Alambrado em mourões de concreto, seção quadrado 10x10, altura livre 2m, espaçados a cada 2m, com tela de arame galvanizado, fio 14 BWG e malha quadrada 8x8cm | m | 692.97 | 178.44 | 221.64 | 153589.87
2.4 |  | Portão
102362U | SINAPI | Portão com alambrado, estruturado por tubos de aço galvanizado, (montantes com diâmetro 2", travessas e escoras com diâmetro 1 ¼), com tela de arame galvanizado, fio 14 BWG e malha quadrada 5x5cm | m² | 12 | 154.88 | 192.38 | 2308.56
[6 empty] | Total serviços preliminares | 171820.41
3 |  | Terraplanagem
3.1 |  | Movimentação de terra | [5 empty] | Corte | Aterro | Saldo
04-33-00 | SIURB | Limpeza mecanizada de terreno, inclusive de camada vegetal até 30cm de profundidade, sem transporte | m² | 4960.31 | 1.77 | 2.2 | 10912.68 | 1433.79 | 227.42 | 1206.37
101131 | SINAPI | Escavação de material de 2ª categoria, inclusive carga | m³ | 1433.79 | 16.84 | 20.92 | 29994.89
95875 | SINAPI | Transporte com caminhão basculante de 10 m3, em via urbana pavimentada, DMT até 30 km (distância:9 km; empolamento: 25%) | m³*Km | 32871.18 | 2.65 | 3.29 | 108146.18
100574 | SINAPI | Espalhamento de material em bota fora sem controle de compactação (empolamento: 25%) | m³ | 3652.35 | 1.57 | 1.95 | 7122.08
101114 | SINAPI | Escavação e carga material 1ª categoria em jazida | m³ |  | 4.41 | 5.48 | 0
04-031-000 | SIURB | FORNECIMENTO DE TERRA, INCLUINDO ESCAVAÇÃO, CARGA E TRANSPORTE ATÉ A DISTÂNCIA MÉDIA DE 1,0KM, MEDIDO NO ATERRO COMPACTADO | m³ | 227.42 | 32.2 | 1726.56 | 392654.28
95875 | SINAPI | Transporte com caminhão basculante de 10 m3, em via urbana pavimentada, DMT até 30 km (distância:7 km; empolamento: 25%) | m³ | 1989.93 | 2.65 | 3.29 | 6546.87
100574 | SINAPI | Espalhamento e compactação de aterro à 100% do PN (empolamento: 25%) | m³ | 284.28 | 1.57 | 1.95 | 554.35
[6 empty] | Total terraplanagem | 555931.33
4 |  | INSTALAÇÃO PRÉVIA DE ÁGUA E ESGOTO
4.1 |  | Escavação de valas
90091 | SINAPI | Escavação mecanizada de vala com prof. até 1,5 m (média montante e jusante/uma composição por trecho), escavadeira (0,8 m³), larg. De 1,5 m a 2,5 m, em solo de 1ª categoria, locais com baixo nível de interferência. AF_02/2021 | m³ | 982.46 | 6.89 | 8.56 | 8409.86
93358 | SINAPI | Escavação manual de valas | m³ | 98.25 | 123.22 | 153.05 | 15037.16
4.2 |  | Regularização e apiloamento de fundo de valas
11.18.020 | CDHU | Lastro de areia | m³ | 130.99 | 274.99 | 341.57 | 44742.25
4.3 |  | Fornecimento e Assentamento de tubos
24.15.07 | DER | Tubo de PVC Ø100mm | m | 654.97 | 101.6222 | 126.22 | 82670.31
24.15.08 | DER | Tubo de PVC Ø150mm | m | 654.97 | 172.4815 | 214.24 | 140320.77
97123 | SINAPI | ASSENTAMENTO DE TUBO DE PVC PBA PARA REDE DE ÁGUA, DN 100 MM, JUNTA ELÁSTICA INTEGRADA, INSTALADO EM LOCAL COM NÍVEL ALTO DE INTERFERÊNCIAS (NÃO INCLUI FORNECIMENTO). AF_11/2017 | m | 654.97 | 5.73 | 7.12 | 4663.39
90734 | SINAPI | ASSENTAMENTO DE TUBO DE PVC PARA REDE COLETORA DE ESGOTO DE PAREDE MACIÇA, DN 150 MM, JUNTA ELÁSTICA, (NÃO INCLUI FORNECIMENTO). AF_01/2021 | m | 654.97 | 5.63 | 6.99 | 4578.24
4.4 |  | Poço de visita e Caixa de Captação tipo Boca de Lobo
06-018-001 | SIURB | Poço de visita tipo 1 - 1,40 x 1,40 x 1,40m | UN | 8 | 5615.32 | 6974.79 | 55798.32
06-019-000 | SIURB | Chaminé de poço de visita com alvenaria de tijolo comum | m | 4 | 1261.1 | 1566.41 | 6265.64
06-020-022 | SIURB | Fornecimento de tampão de ferro fundido dúctil classe mínima 400 (40t) d=600mm - NBR 10160 não articulado - p/ gal. Águas pluv. | UN | 8 | 552.66 | 686.46 | 5491.68
06-020-004 | SIURB | Instalação de tampão para galeria de águas pluviais - não articulado, exceto fornecimento de tampão | UN | 8 | 156.51 | 194.4 | 1555.2
4.5 |  | Aterro/Reaterro de valas
93367 | SINAPI | REATERRO MECANIZADO DE VALA COM ESCAVADEIRA HIDRÁULICA (CAPACIDADE DA CAÇAMBA: 0,8 M³/POTÊNCIA: 111 HP), LARGURA DE 1,5 A 2,5 M, PROFUNDIDADE ATÉ 1,5 M, COM SOLO (SEM SUBSTITUIÇÃO) DE 1ª CATEGORIA, COM COMPACTADOR DE SOLOS DE PERCUSSÃO. AF_08/2023 | m³ | 1047.27 | 27.2 | 33.79 | 35387.25
4.6 |  | Carga, descarga e transporte de materiais
100974 | SINAPI | Carga e descarga mecanizada (empolamento 25%) | m³ | 41.8 | 9.12 | 11.33 | 473.59
22.03.01 | DER | Transporte e descarga de terra(dist.=1 km, empol.=25%) | m³Xkm | 41.8 | 6.9333 | 8.61 | 359.9
100574 | SINAPI | Espalhamento de material em bota fora sem controle de compactação (empolamento: 25%) | m³ | 41.8 | 1.57 | 1.95 | 81.51
[6 empty] | Total de instalação prévia de água e esgoto | 405835.07
5 |  | DRENAGEM DE ÁGUAS PLUVIAIS
5.1 |  | Escavação de valas
90091 | SINAPI | Escavação mecanizada de vala com prof. até 1,5 m (média montante e jusante/uma composição por trecho), escavadeira (0,8 m³), larg. De 1,5 m a 2,5 m, em solo de 1ª categoria, locais com baixo nível de interferência. AF_02/2021 | m³ | 94.5 | 6.89 | 8.56 | 808.92
90108 | SINAPI | Escavação mecanizada de vala com profundidade maior que 1,5 m até 3,0 m (média montante e jusante/uma composição por trecho), retroescav (0,26 m³), largura de 0,8 m a 1,5 m, em solo de 1ª categoria, locais com baixo nível de interferência. AF_02/2021interferência | m³ | 522 | 8.88 | 11.03 | 5757.66
90094 | SINAPI | Escavação mecanizada de vala com prof. maior que 3,0 m até 4,5 m (média montante e jusante/uma composição por trecho), escavadeira (0,8 m³), larg. Menor que 1,5 m, em solo de 1ª categoria, locais com baixo nível de interferência. AF_02/2021 | m³ |  | 5.12 | 6.36 | 0
93358 | SINAPI | Escavação manual de valas | m³ | 81 | 123.22 | 153.05 | 12397.05
5.2 |  | Escoramento de valas
101573 | SINAPI | Escoramento de vala, tipo pontaleteamento, com profundidade de 1,5 a 3,0 m, largura maior ou igual a 1,5 m e menor que 2,5 m | m² | 135 | 33.13 | 41.15 | 5555.25
5.3 |  | Regularização e apiloamento de fundo de valas
96622 | SINAPI | Lastro com material granular, aplicação em pisos ou radiers, espessura de *5 cm*. AF_08/2017 | m³ | 78.3 | 201.72 | 250.56 | 19618.85
5.4 |  | Fornecimento e Assentamento de tubos
24.16.01 | DER | Tubo de concreto 400mm - PA-1 | m | 45 | 205.7037 | 255.5 | 11497.5
24.16.07 | DER | Tubo de concreto 600mm - PA-1 | m | 180 | 294.9852 | 366.4 | 65952
37.04.39 | DER | Tubo de concreto 800mm - PA-1 | m |  | 222.3259 | 276.15 | 0
46.20.010 | CDHU | Assentamento de tubos de concreto diam. 400mm | m | 45 | 78.92 | 98.03 | 4411.35
46.20.010 | CDHU | Assentamento de tubos de concreto diam. 600mm | m | 180 | 78.92 | 98.03 | 17645.4
37.04.49 | DER | Assentamento de tubos de concreto diam. 800mm | m | 0 | 115.4963 | 143.46 | 0
5.5 |  | Poço de visita e Caixa de Captação tipo Boca de Lobo
06-018-003 | SIURB | Poço de visita tipo 3 - 2,20 x 2,20 x 2,20m | UN | 3 | 11381.07 | 14136.43 | 42409.29
06-019-000 | SIURB | Chaminé de poço de visita com alvenaria de tijolo comum | m | 1.5 | 1261.1 | 1566.41 | 2349.62
06-020-022 | SIURB | Fornecimento de tampão de ferro fundido dúctil classe mínima 400 (40t) d=600mm - NBR 10160 não articulado - p/ gal. Águas pluv. | UN | 3 | 552.66 | 686.46 | 2059.38
06-020-004 | SIURB | Instalação de tampão para galeria de águas pluviais - não articulado, exceto fornecimento de tampão | UN | 3 | 156.51 | 194.4 | 583.2
06-022-004 | SIURB | Boca de lobo dupla de alvenaria | UN | 20 | 4562.26 | 5666.78 | 113335.6
5.6 |  | Aterro/Reaterro de valas
93367 | SINAPI | REATERRO MECANIZADO DE VALA COM ESCAVADEIRA HIDRÁULICA (CAPACIDADE DA CAÇAMBA: 0,8 M³/POTÊNCIA: 111 HP), LARGURA DE 1,5 A 2,5 M, PROFUNDIDADE ATÉ 1,5 M, COM SOLO (SEM SUBSTITUIÇÃO) DE 1ª CATEGORIA, COM COMPACTADOR DE SOLOS DE PERCUSSÃO. AF_08/2023 | m³ | 88.85 | 27.2 | 33.79 | 3002.24
93369 | SINAPI | REATERRO MECANIZADO DE VALA COM ESCAVADEIRA HIDRÁULICA (CAPACIDADE DA CAÇAMBA: 0,8 M³/POTÊNCIA: 111 HP), LARGURA DE 1,5 A 2,5 M, PROFUNDIDADE DE 1,5 A 3,0 M, COM SOLO (SEM SUBSTITUIÇÃO) DE 1ª CATEGORIA, COM COMPACTADOR DE SOLOS DE PERCUSSÃO. AF_08/2023 | m³ | 536.36 | 19.69 | 24.46 | 13119.37
93364 | SINAPI | Reaterro mecanizado de vala com escavadeira hidráulica (capacidade da caçamba: 0,8 m³ / potência: 111 HP), largura de 1,5 a 2,5 m, profundidade de 3,0 a 4,5 m, com solo (sem substituição) de 1ª categoria em locais com alto nível de interferência | m³ |  | 10.57 | 13.13 | 0
5.7 |  | Carga, descarga e transporte de materiais
100974 | SINAPI | Carga e descarga mecanizada (empolamento 25%) | m³ | 90.36 | 9.12 | 11.33 | 1023.78
22.03.04 | DER | Transporte e descarga de terra(dist.=1 km, empol.=25%) | m³Xkm | 90.36 | 2.6444 | 3.28 | 296.38
100574 | SINAPI | Espalhamento de material em bota fora sem controle de compactação (empolamento: 25%) | m³ | 90.36 | 1.57 | 1.95 | 176.2
5.8 |  | Esgotamento com bomba
06-049-000 | SIURB | ESGOTAMENTO D'ÁGUA COM BOMBA SUBMERSA - POTÊNCIA ATÉ 5HP | HPxh | 600 | 1.84 | 2.29 | 1374
[6 empty] | Total drenagem de aguas pluviais | 323373.04
6 |  | GUIAS E SARJETAS
6.1 |  | Guias e sarjetas extrusadas
94267 | SINAPI | Guia (meio-fio) e sarjeta conjugados de concreto, moldada in loco em trecho reto com extrusora, guia 13 cm base x 22 cm altura, sarjeta 30 cm base x 8,5 cm altura | m | 654.97 | 58.89 | 73.15 | 47911.06
6.2 |  | Guias e sarjetas manuais
94273 | SINAPI | Assentamento de guia (meio-fio) em trecho reto, confeccionada em concreto pré-fabricado, dimensões 100x15x13x30 cm (comprimento x base inferior x base superior x altura), para vias urbanas (uso viário). Af_06/2016 | m | 50 | 46.77 | 58.09 | 2904.5
94281 | SINAPI | EXECUÇÃO DE SARJETA DE CONCRETO USINADO, MOLDADA IN LOCO EM TRECHO RETO, 30 CM BASE X 15 CM ALTURA. AF_06/2016 | m | 50 | 44.12 | 54.8 | 2740
[6 empty] | Total de guias e sarjetas | 53555.56
7 |  | CALÇADAS
7.1 |  | Calçada
94995 | SINAPI | Execução de passeio (calçada) ou piso de concreto com concreto moldado in loco, usinado, acabamento convencional, espessura 8cm, armado. | m² | 2034.97 | 84.27 | 104.67 | 213000.31
101094 | SINAPI | Piso podotátil, direcional ou alerta, assentado sobre argamassa. AF_05/2020 | m | 0.96 | 171.86 | 213.47 | 204.93
7.2 |  | Movimentação de terra
101114 | SINAPI | Escavação e carga material 1ª categoria em jazida | m³ |  | 4.87 | 6.05 | 0
04-031-000 | SIURB | FORNECIMENTO DE TERRA, INCLUINDO ESCAVAÇÃO, CARGA E TRANSPORTE ATÉ A DISTÂNCIA MÉDIA DE 1,0KM, MEDIDO NO ATERRO COMPACTADO | m³ | 142.45 | 32.2 | 1726.56 | 245948.47
95875 | SINAPI | Transporte com caminhão basculante de 10 m3, em via urbana pavimentada, DMT até 30 km (distância:15 km; empolamento: 25%) | m³*Km | 2670.94 | 2.65 | 3.29 | 8787.39
100574 | SINAPI | Espalhamento e compactação de aterro à 100% do PN (empolamento: 25%) | m³ | 142.45 | 1.57 | 1.95 | 277.78
[6 empty] | Total de calçada | 468218.88
8 |  | PAVIMENTAÇÃO
8.1 |  | Demolição de pavimento
97636 | SINAPI | DEMOLIÇÃO PARCIAL DE PAVIMENTO ASFÁLTICO, DE FORMA MECANIZADA, SEM REAPROVEITAMENTO. AF_09/2023 | m² | 24 | 26.35 | 32.73 | 785.52
100974 | SINAPI | Carga e descarga mecanizada | m³ | 3.6 | 9.12 | 11.33 | 40.79
95875 | SINAPI | Transporte com caminhão basculante de 10 m3, em via urbana pavimentada, DMT até 30 km (distância:9 km; empolamento: 25%) | m³Xkm | 32.4 | 2.65 | 3.29 | 106.6
8.2 |  | Sub-base ou Base
05-010-000 | SIURB | Abertura e preparo de caixa de até 40cm para pavimentação | m² | 2630.6 | 31.28 | 38.85 | 102198.81
100576 | SINAPI | Regularização e compactação do sub-leito | m² | 2630.6 | 3.16 | 3.93 | 10338.26
PMI1 | PMI | Agulhamento com pedra n°4 (40 l/m²) | m² | 2630.6 | 6.38 | 7.92 | 20834.35
05-048-000 | SIURB | Base de brita graduada (15cm) | m³ | 394.59 | 259.15 | 321.89 | 127014.58
8.3 |  | Dreno
100974 | SINAPI | Carga e descarga mecanizada (empolamento 25%) | m³ | 110.16 | 9.12 | 11.33 | 1248.11
95875 | SINAPI | Transporte com caminhão basculante de 10 m3, em via urbana pavimentada, DMT até 30 km (distância:9 km; empolamento: 25%) | m³*Km | 991.46 | 2.65 | 3.29 | 3261.9
100574 | SINAPI | Espalhamento e compactação de aterro à 100% do PN (empolamento: 25%) | m³ | 110.16 | 1.57 | 1.95 | 214.81
102666 | SINAPI | DRENO SUBSUPERFICIAL (SEÇÃO 0,40 X 0,40 M), COM TUBO DE PEAD CORRUGADO PERFURADO, DN 100 MM, ENCHIMENTO COM BRITA, ENVOLVIDO COM MANTA GEOTÊXTIL. AF_07/2021 | m | 705 | 57.56 | 71.5 | 50407.5
8.4 |  | Pinturas Betuminosa
05-027-000 | SIURB | Imprimação impermeabilizante betuminosa para pavimentação (CM-30) | m² | 2630.6 | 13.71 | 17.03 | 44799.12
05-026-000 | SIURB | Imprimação ligante betuminosa para pavimentação (RR-1C) | m² | 5261.2 | 6.74 | 8.37 | 44036.24
8.5 |  | Concreto Betuminoso
100970 | SINAPI | Transporte de material asfaltico, com caminhão com capacidade de 20000 L em rodovia pavimentada(d = 50Km) | TxKm | 22096.8 | 2.08 | 2.58 | 57009.74
54.03.210 | CDHU | Camada de rolamento em concreto betuminoso usinado a quente - CBUQ (esp.=3cm) | m³ | 78.92 | 1542.01 | 1915.33 | 151157.84
54.03.200 | CDHU | Concreto asfáltico usinado a quente - BINDER | m³ | 105.22 | 1224.18 | 1520.55 | 159992.27
[6 empty] | Total Pavimentação | 773446.44
9 |  | ILUMINAÇÃO - RUA
9.1 |  | POSTE E SUPORTE PARA LUMINÁRIA
68.01.620 | CDHU | Poste de concreto circular, 200 kg, H = 9,00 m | UN | 11 | 1951.37 | 2423.8 | 26661.8
68.01.730 | CDHU | Poste de concreto circular, 400 kg, H = 9,00 m | UN | 2 | 2033.32 | 2525.59 | 5051.18
PMI | ATA | BRAÇO ORNAMENTAL DE ILUMINAÇÃO | UN | 13 | 377.39 | 468.76 | 6093.88
PMI | ATA | LUMINARIA PARA LAMPADA LED ATÉ 200W | UN | 13 | 1176.95 | 1461.89 | 19004.57
88247 | SINAPI | Auxiliar de eletricista com encargos complementares | h | 26 | 34.12 | 42.38 | 1101.88
88264 | SINAPI | Eletricista com encargos complementares | h | 26 | 45.04 | 55.94 | 1454.44
11-004-000 | SIURB | CAMINHÃO CARGA SECA CAPACIDADE 8TON COM GUINDASTE | h | 26 | 237.83 | 295.41 | 7680.66
9.2 |  | INSTALAÇÃO ELETRICA
92988 | SINAPI | Cabo de cobre flexível isolado, 50 mm², anti-chama 450/750 v, para distribuição - fornecimento e instalação. Af_12/2021 | m | 384.37 | 61.36 | 76.22 | 29296.68
4.05.07 | FDE | Isolador de pino 15 KV-porcelana | UN | 26 | 48.38 | 60.09 | 1562.34
4.85.28 | FDE | Cinta aço zincado para poste de concreto tubular 250mm | UN | 52 | 63.83 | 79.28 | 4122.56
4.95.17 | FDE | Olhal para parafuso M16 | UN | 91 | 23.51 | 29.2 | 2657.2
4.95.33 | FDE | Gancho olhal | UN | 91 | 20.59 | 25.57 | 2326.87
4.95.34 | FDE | Parafuso abaulado M16x45mm | UN | 26 | 6.3 | 7.83 | 203.58
4.95.35 | FDE | Parafuso abaulado M10x115mm | UN | 26 | 4.41 | 5.48 | 142.48
4.95.36 | FDE | Parafuso quadrado M16x45mm | UN | 26 | 7.28 | 9.04 | 235.04
4.95.37 | FDE | Parafuso abaulado M16x150mm | UN | 26 | 10.79 | 13.4 | 348.4
4.95.38 | FDE | Arruela quadrada 34mm furo 12mm | UN | 91 | 1.29 | 1.6 | 145.6
4.95.39 | FDE | Arruela quadrada 58mm furo 18mm | UN | 91 | 3.94 | 4.89 | 444.99
4.95.43 | FDE | Conector split-bolt para cabo 16mm² | UN | 26 | 9.01 | 11.19 | 290.94
9.3 |  | INSTALAÇÃO ELETRICA/ENTRADA PADRÃO CPFL
9001053 | SIURB | ENTRADA AÉREA DE ENERGIA E TELEFONE - 13 À 16KVA | UN | 2 | 4499.17 | 5588.42 | 11176.84
101938 | SINAPI | Caixa de proteção para medidor monofásico, fornecimento e instalação | UN | 2 | 169.93 | 211.07 | 422.14
101903 | SINAPI | Contator | UN | 2 | 358.03 | 444.71 | 889.42
93666 | SINAPI | Disjuntor bipolar tipo DIN, corrente nominal de 50A - fornecimento e instalação. AF_10/2020 | UN | 2 | 78.01 | 96.9 | 193.8
9002011 | SIURB | ELETRODUTO DE AÇO GALVANIZADO ELETROLÍTICO, TIPO LEVE I - 3/4" | m | 72 | 40.87 | 50.76 | 3654.72
862 | SINAPI | Cabo de cobre nu 10mm² - fornecimento e instalação (6+6+250+250X2X4) | m | 2048 | 11.33 | 14.07 | 28815.36
994 | SINAPI | Cabo de cobre flexível isolado, 6 mm², anti-chama 450/750 v, para circuitos terminais - fornecimento e instalação (6+6+250+250X2X4) | m | 2048 | 6.38 | 7.92 | 16220.16
1022 | SINAPI | Cabo de cobre flexível isolado, 2,5 mm², anti-chama 0,6/1,0 KV, para circuitos terminais - fornecimento e instalação (2X12x4) | m | 48 | 2.86 | 3.55 | 170.4
11-004-000 | SIURB | CAMINHÃO CARGA SECA CAPACIDADE 8TON COM GUINDASTE | h | 2 | 237.83 | 295.41 | 590.82
[6 empty] | Total de Iluminação | 170958.75
[5 empty] | Total Geral | 3405399
Indaiatuba, 07 de abril de 2026
Robenilton Dothe Oliveira Lima
Engenheiro Civil
Crea-SP nº 5060.266.399

## RESUMO
Prefeitura Municipal de Indaiatuba
ESTADO DE SÃO PAULO
SECRETARIA DE OBRAS E VIAS PUBLICAS
Obra: Abertura e Pavimentação de Vias Municipais
Interligação Rua João Fernandes com Rua Antonio Narezzi (Rua 1)
LOCAL: Entre bairro Jd. Regina e Jd. Esplanada 2
RESUMO GERAL
Local |  | orçamento sintético | valor (R$) | percentual ( % )
Pavimentação de via pública, drenagem e serviços complementares |  | Material | 2786638.0017 | 81.83%
|  | Mão de Obra | 618760.9983 | 18.17%
|  | Valor Total | 3405399 | 100%
Indaiatuba, 07 de abril de 2026
Robenilton Dothe Oliveira Lima
Engenheiro Civil
Crea-SP nº 5060.266.399